## 封面
| 东区24米以下道路路面提升改造“白改黑”工程（彩虹街） |  | 工程
招 标 控 制 价
招 标 人： |  | 东区住房和城乡建设局
（单位盖章）
造价咨询人： |  | 中科高盛咨询集团有限公司
（单位盖章）

## 分部分项工程和单价措施项目清单与计价表
分部分项工程和单价措施项目清单与计价表
工程名称: |  | 东区24米以下道路路面提升改造“白改黑”工程（彩虹街） |  |  |  |  | 标段: |  |  | 第2页, 共17页
序号 | 项目编码 |  | 项目名称 | 项目特征描述 | 计量 单位 | 工程量 |  | 金 额(元)
[8 empty] | 综合单价 | 合价 |  | 其中
暂估价
|  |  | 道路部分 | [5 empty] | 558619.42
1 | 041001004001 |  | 铣刨路面 | 1、材质:混凝土 2、结构形式:面层 3、厚度:均厚1cm 4、外运:10km | m2 | 3307 |  | 9.64 | 31879.48
2 | 040203003001 |  | 乳化沥青粘层油1.0L/m2 | 1、材料品种:PC-3 SBS改性乳化沥青 2、喷油量:1L/m2 | m2 | 3307 |  | 4.63 | 15311.41
3 | 040201021001 |  | 玻璃纤维土工格栅 | 1、材料品种、规格:玻璃纤维土工格栅 2、搭接方式:按设计要求 | m2 | 3307 |  | 9.73 | 32177.11
4 | 040203006001 |  | 沥青混凝土AC-20C | 1、沥青混凝土种类:沥青混凝土AC-20C 2、厚度:按设计要求 3、石料品种:玄武岩 | m2 | 3307 |  | 71.66 | 236979.62
5 | 040203003002 |  | 乳化沥青粘层油1.2L/m2 | 1、材料品种:PC-3 SBS改性乳化沥青 2、喷油量:1.2L/m2 | m2 | 3307 |  | 5.41 | 17890.87
6 | 040203006002 |  | SBS改性沥青混凝土AC-13C | 1、沥青混凝土种类:SBS改性沥青混凝土AC-13C 2、厚度:4cm 3、石料品种:玄武岩 | m2 | 3307 |  | 60.73 | 200834.11
7 | 040204005001 |  | 10cm厚偏沟砼C30 | 1、材料品种:C30砼（添加钢纤维） 2、厚度:10cm厚 3、其它:旧流水板凿毛清洗 | m2 | 207 |  | 99.26 | 20546.82
8 | 040203007001 |  | 路面病害处理 | 按设计要求 | m2 | 15 |  | 200 | 3000
|  |  | 人行道部分 | [5 empty] | 997329.52
9 | 041001002001 |  | 拆除人行道环保砖 | 1、材质:拆除旧环保砖 2、厚度:5cm 3、外运:10km | m2 | 4539.91 |  | 5.25 | 23834.53
10 | 041001003001 |  | 拆除人行道基层 | 1、材质:人行道基层 2、厚度:18cm 3、部位:拆除3cm水泥砂浆+15cm水泥稳定石屑层 4、外运:10km | m2 | 4539.91 |  | 21.88 | 99333.23
本页小计 | [8 empty] | 681787.18
分部分项工程和单价措施项目清单与计价表
工程名称: |  | 东区24米以下道路路面提升改造“白改黑”工程（彩虹街） |  |  |  |  | 标段: |  |  | 第3页, 共17页
序号 | 项目编码 |  | 项目名称 | 项目特征描述 | 计量 单位 | 工程量 |  | 金 额(元)
[8 empty] | 综合单价 | 合价 |  | 其中
暂估价
11 | 040204002001 |  | 新建人行道结构层 | 1、块料品种、规格:5cm厚环保透水砖 2、基础、垫层：材料品种、厚度:3cm厚1:2干硬性透水水泥砂浆、10cm厚普通混凝土C30 | m2 | 4539.91 |  | 160.28 | 727656.77
12 | 041001005001 |  | 拆除旧侧石 | 1、材质:旧花岗岩侧石 2、外运:10km | m | 746 |  | 7.64 | 5699.44
13 | 040204004001 |  | 新建花岗岩侧石 | 1、材料品种、规格:花岗岩侧石50*15*35cm 2、基础、垫层：材料品种、厚度:C20混凝土后座 | m | 746 |  | 139.23 | 103865.58
14 | 040204007001 |  | 新建花岗岩树池石 | 1、材料品种、规格:花岗岩侧石120*15*10 2、树池尺寸:1.35*1.35m 3、基础、垫层:C20混凝土后座 | m | 403 |  | 68.79 | 27722.37
15 | 040204004002 |  | 花岗岩车止石安装（直径30cm，h=60cm） | 1、材料品种、规格:花岗岩车止石直径30cm，h=60cm 2、基础、垫层：材料品种、厚度:C20混凝土后座 | 个 | 32 |  | 288.05 | 9217.6
|  |  | 交通标志标线 | [5 empty] | 11718.25
16 | 040205006001 |  | 普通标线 | 1、材料品种:热熔标线涂料 2、工艺:热熔型 3、线型:按设计要求 | m2 | 146.6 |  | 35.39 | 5188.17
17 | 040205008001 |  | 横道线 | 1、材料品种:热熔标线涂料 2、形式:人行横道线 | m2 | 120 |  | 40.3 | 4836
18 | 040205007001 |  | 直行导向箭头 | 1、材料品种:热熔型漆 2、类型:直行箭头 3、规格尺寸:3m | 个 | 12 |  | 25.6 | 307.2
19 | 040205007002 |  | 直行左转（右转）箭头 | 1、材料品种:热熔型漆 2、类型:直行左转（右转）箭头 3、规格尺寸:3米 | 个 | 22 |  | 63.04 | 1386.88
|  |  | 排水工程 | [5 empty] | 75011.22
本页小计 | [8 empty] | 885880.01
分部分项工程和单价措施项目清单与计价表
工程名称: |  | 东区24米以下道路路面提升改造“白改黑”工程（彩虹街） |  |  |  |  | 标段: |  |  | 第4页, 共17页
序号 | 项目编码 |  | 项目名称 | 项目特征描述 | 计量 单位 | 工程量 |  | 金 额(元)
[8 empty] | 综合单价 | 合价 |  | 其中
暂估价
20 | 040504009001 |  | 新建双箅雨水口 | 1、雨水篦子及圈口材质、型号、规格:球墨铸铁雨水箅450*750 2、其他:具体做法见06MS201-8第10页 | 座 | 28 |  | 1621.26 | 45395.28
21 | 041001009001 |  | 拆除破旧双箅雨水口 | 1、结构形式:拆除砖砌双箅雨水口 2、规格尺寸:1450*380mm | 座 | 28 |  | 220.43 | 6172.04
22 | 040204006002 |  | 抬升信息方井 | 1、检查井规格:方井尺寸1200*800mm 2、平均升(降)高度:10cm | 座 | 19 |  | 322.82 | 6133.58
23 | 040204006004 |  | 抬升市政供水井 | 1、检查井规格:按设计要求mm 2、平均升(降)高度:10cm | 座 | 5 |  | 322.82 | 1614.1
24 | 040204006003 |  | 抬升电力井 | 1、检查井规格:方井尺寸1200*800mm 2、平均升(降)高度:10cm | 座 | 9 |  | 322.82 | 2905.38
25 | 040204006005 |  | 抬升市政排水井 | 1、检查井规格:按设计要求mm 2、平均升(降)高度:10cm | 座 | 28 |  | 432.53 | 12110.84
26 | 040504001001 |  | 防坠网安装 | 1、按设计要求 | 座 | 34 |  | 20 | 680
|  |  | 措施项目 | [5 empty] | 71922.84
| AQFHWMSG |  | 绿色施工安全防护措施费 | [5 empty] | 62712.08
27 | QLZJ001 |  | 桥梁支架 |  | 项 | 1
28 | MBZC001 |  | 模板的支撑 |  | t | 1
29 | SGWDZM001 |  | 施工围档照明 |  | 项 | 1
30 | DLAQFFDB001 |  | 独立安全防护挡板 |  | m2 | 1
31 | DZSBJC001 |  | 吊装设备基础 |  | 项 | 1
本页小计 | [8 empty] | 75011.22
分部分项工程和单价措施项目清单与计价表
工程名称: |  | 东区24米以下道路路面提升改造“白改黑”工程（彩虹街） |  |  |  |  | 标段: |  |  | 第5页, 共17页
序号 | 项目编码 |  | 项目名称 | 项目特征描述 | 计量 单位 | 工程量 |  | 金 额(元)
[8 empty] | 综合单价 | 合价 |  | 其中
暂估价
32 | 041109001001 |  | 按系数计算的绿色施工安全防护措施费(包括绿色施工、临时设施、安全施工和用工实名管理) |  | 项 | 380073.2 |  |  | 62712.08
| QTCSF |  | 其他措施项目费 | [5 empty] | 9210.76
33 | 041102002001 |  | 基础模板 | 1、构件类型:侧石后座模板 | m2 | 329.78 |  | 27.93 | 9210.76
34 | 041109002001 |  | 夜间施工 |  | 项
35 | 041109003001 |  | 二次搬运 |  | 项 | 1
36 | 041109004001 |  | 冬雨季施工 |  | 项 | 1
37 | 041109005001 |  | 行车、行人干扰 |  | 项 | 284153.98
38 | 041109006001 |  | 地上、地下设施、建筑物的临时保护设施 |  | 项 | 1
39 | 041109007001 |  | 已完工程及设备保护 |  | 项 | 1
40 | 粤041109008001 |  | 赶工措施费 |  | 项 | 1
41 | 粤041109009001 |  | 文明工地增加费 |  | 项 | 380073.2
42 | JTSJYZZF001 |  | 交通疏解员增加费 |  | 项 | 284153.98
本页小计 | [8 empty] | 71922.84
合计 | [8 empty] | 1714601.25

## 总价措施项目清单与计价表
总价措施项目清单与计价表
工程名称: |  | 东区24米以下道路路面提升改造“白改黑”工程（彩虹街） | [5 empty] | 标段: |  |  | 第6页, 共17页
序号 | 项目编码 |  | 项目名称 | 计算基础 | 费率 (%) |  | 金额 (元) |  | 调整费率 (%) | 调整后金额(元) |  | 备注
1 | QTCSF |  | 其他措施项目费
1.1 | DXGXJCJXF001 |  | 地下管线交叉降效费
1.2 | QT001 |  | 其他费用
小计
合计
编制人（造价人员）： | [5 empty] | 复核人（造价工程师）：

## 其他项目清单与计价汇总表
其他项目清单与计价汇总表
工程名称： |  | 东区24米以下道路路面提升改造“白改黑”工程（彩虹街） |  |  | 标段: |  | 第7页, 共17页
序号 | 项目名称 |  | 金额(元) | 结算金额(元) |  | 备注
1 | 暂列金额
2 | 暂估价
3 | 材料暂估价
4 | 专业工程暂估价
5 | 计日工
6 | 总承包服务费
7 | 索赔费用
8 | 现场签证费用
9 | 预算包干费 |  | 22804.39 |  |  | 按分部分项的人工费与施工机具费之和的6.00%计算
10 | 工程优质费 |  |  |  |  | 市级质量奖按4.50%计算；省级质量奖7.20%计算；国家级质量奖12.10%计算；
11 | 其他费用
总计 |  |  | 22804.39

## 规费、税金项目计价表
规费、税金项目计价表
工程名称: |  | 东区24米以下道路路面提升改造“白改黑”工程（彩虹街） |  |  | 标段: |  | 第8页, 共17页
序号 | 项目名称 |  | 计算基础 | 计算基数 |  | 计算费率(%) | 金额(元)
1 | 规费
2 | 增值税销项税额 |  | 税前工程造价 | 1737405.64 |  | 9 | 156366.51
合计 | [6 empty] | 156366.51
编制人（造价人员）： |  |  |  | 复核人（造价工程师）：

## 主要材料设备价格表(合价)(格式一)
主要材料设备价格表
工程名称: |  | 东区24米以下道路路面提升改造“白改黑”工程（彩虹街） | [5 empty] | 第9页 共17页
序号 | 材料设备编码 |  | 材料设备名称 | 规格、型号等特殊要求 | 单位 | 数量 | 除税单价(元) |  | 除税合价(元)
1 | 0001001 |  | 综合工日 |  | 工日 | 124.792 | 109 |  | 13602.28
2 | 0003006 |  | 综合工日 | (机械用) | 工日 | 6.436 | 109 |  | 701.5
3 | 00010003 |  | 机上人工 |  | 工日 | 89.598 | 230 |  | 20607.61
4 | 00010010 |  | 人工费 |  | 元 | 274437.318 | 1 |  | 274437.32
5 | 0401013 |  | 复合普通硅酸盐水泥 | P.C 32.5 | t | 0.797 | 425 |  | 338.64
6 | 0403021 |  | 中砂 |  | m3 | 2.88 | 230 |  | 662.4
7 | 0413001 |  | 标准砖 | 240×115×53 | 千块 | 18.517 | 339.81 |  | 6292.26
8 | 01150002 |  | 六角空心钢 综合 |  | kg | 22.663 | 4.2 |  | 95.18
9 | 02090090 |  | 塑料薄膜 |  | m2 | 187.32 | 0.26 |  | 48.7
10 | 03010065 |  | 铁钉 |  | kg | 107.147 | 7.56 |  | 810.03
11 | 03019021 |  | 圆钉 50～75 |  | kg | 71.562 | 3.54 |  | 253.33
12 | 3115001 |  | 水 |  | m3 | 0.538 | 3.2 |  | 1.72
13 | 03139131 |  | 合金钢钻头 一字型 |  | 个 | 14.268 | 4.74 |  | 67.63
14 | 03139561 |  | 铣刨鼓边刀 |  | 把 | 54.566 | 32.6 |  | 1778.84
15 | 03213001 |  | 铁件 综合 |  | kg | 13.455 | 4.84 |  | 65.12
16 | 0411101-0001 |  | 花岗岩车止石 | 直径30cm，h=60cm | 根 | 32.48 | 174.36 |  | 5663.21
17 | 05030060 |  | 板枋材 综合 |  | m3 | 0.039 | 1356.54 |  | 53.31
18 | 05030080 |  | 松杂板枋材 |  | m3 | 2.374 | 1356.54 |  | 3220.97
19 | 13010530 |  | 热塑标线底漆 |  | kg | 52.613 | 13.99 |  | 736.06
20 | 13110040 |  | 热熔标线涂料 |  | kg | 1507.775 | 3.67 |  | 5533.53
21 | 13310050-0001 |  | 乳化沥青 | PC-3 SBS改性 | kg | 7566.416 | 3.77 |  | 28525.39
22 | 14030001 |  | 柴油 |  | t | 0.331 | 6750 |  | 2232.23
23 | 14350250 |  | 隔离剂 |  | kg | 32.978 | 7.05 |  | 232.49
24 | 14350630 |  | 脱模剂 |  | kg | -9.472 | 5.13 |  | -48.59
25 | 14390080 |  | 液化石油气 |  | m3 | 48.59 | 6.97 |  | 338.67
26 | 17270090 |  | 高压风管 |  | m | 1.837 | 21.88 |  | 40.19
27 | 34110010 |  | 水 |  | m3 | 336.727 | 3.2 |  | 1077.53
28 | 35010010 |  | 钢模板 |  | kg | -0.811 | 4.44 |  | -3.6
29 | 36010280-0001 |  | 球墨铸铁雨水平箅 | 450*750mm | 套 | 56 | 269.47 |  | 15090.32
30 | 36030040-0001 |  | 玻璃纤维土工格栅 |  | m2 | 3619.181 | 3.03 |  | 10966.12
31 | 36050020-0001 |  | 环保透水砖 | 5cm厚 | m2 | 4630.708 | 35 |  | 162074.79
主要材料设备价格表
工程名称: |  | 东区24米以下道路路面提升改造“白改黑”工程（彩虹街） | [5 empty] | 第10页 共17页
序号 | 材料设备编码 |  | 材料设备名称 | 规格、型号等特殊要求 | 单位 | 数量 | 除税单价(元) |  | 除税合价(元)
32 | 36070001-0001 |  | 花岗岩侧石 | 50*15*35cm | m | 757.19 | 101 |  | 76476.19
33 | 36070001-0002 |  | 花岗岩侧石 | 120*15*10cm | m | 409.045 | 52.47 |  | 21462.59
34 | 36210030 |  | 反光材料(玻璃珠) |  | kg | 102.75 | 2.8 |  | 287.7
35 | 80010630 |  | 预拌水泥砂浆 1:2 |  | m3 | 0.168 | 512.12 |  | 86.04
36 | 80010650 |  | 预拌水泥砂浆 1:3 |  | m3 | 0.14 | 527.55 |  | 73.86
37 | 80010690 |  | 预拌水泥砂浆 M10 |  | m3 | 7.252 | 512.12 |  | 3713.89
38 | 80010800 |  | 预拌砂浆 |  | m3 | 4.821 | 512.12 |  | 2468.78
39 | 80010800-0001 |  | 1:2干硬性透水水泥砂浆 |  | m3 | 139.602 | 526 |  | 73430.76
40 | 80210180-0001 |  | 普通预拌混凝土 C30 | 添加钢纤维 | m3 | 21.114 | 636 |  | 13428.5
41 | 80210200 |  | 普通预拌混凝土 C20 |  | m3 | 31.126 | 586.05 |  | 18241.39
42 | 80210220 |  | 普通预拌混凝土 C30 |  | m3 | 463.071 | 626.64 |  | 290178.69
43 | 80210674 |  | 预拌混凝土 C15 |  | m3 | 6.3 | 556.96 |  | 3508.85
44 | 80210685 |  | 预拌混凝土 C30 |  | m3 | 0.308 | 626.64 |  | 193.01
45 | 80250350-0001 |  | 普通沥青混凝土 | AC-20 | m3 | 202.388 | 1094 |  | 221412.91
46 | 80250350-0002 |  | SBS改性沥青混凝土 | AC-13C | m3 | 134.926 | 1381.23 |  | 186363.29
47 | 9946001 |  | 折旧费 |  | 元 | 212.512 | 0.85 |  | 180.64
48 | 9946011 |  | 大修理费 |  | 元 | 33.158 | 0.85 |  | 28.18
49 | 9946021 |  | 经常修理费 |  | 元 | 185.579 | 0.85 |  | 157.74
50 | 9946031 |  | 安拆费及场外运输费 |  | 元 | 1.837 | 1 |  | 1.84
51 | 9946041 |  | 汽油 | (机械用)国Ⅲ93# | kg | 155.428 | 8.09 |  | 1257.41
52 | 9946071 |  | 电 | (机械用) | kw·h | 2.891 | 0.77 |  | 2.23
53 | 9946111 |  | 其他费用 |  | 元 | 135.664 | 1 |  | 135.66
54 | 9946131 |  | 其他材料费 |  | 元 | 320.842 | 1 |  | 320.84
55 | 99450630 |  | 折旧费 |  | 元 | 20684.719 | 1 |  | 20684.72
56 | 99450640 |  | 检修费 |  | 元 | 4790.268 | 1 |  | 4790.27
57 | 99450650 |  | 维护费 |  | 元 | 15082.01 | 1 |  | 15082.01
58 | 99450660 |  | 安拆费 |  | 元 | 1830.195 | 1 |  | 1830.2
59 | 99450670 |  | 汽油 | (机械用)国Ⅲ93# | kg | 181.055 | 8.09 |  | 1464.73
60 | 99450680 |  | 柴油 | (机械用)0# | kg | 4334.056 | 6.75 |  | 29254.88
61 | 99450700 |  | 电 | (机械用) | kw·h | 274.77 | 0.77 |  | 211.57
62 | 99450760 |  | 其他材料费 |  | 元 | 1410.139 | 1 |  | 1410.14

## 综合单价分析表(四)
分部分项工程量清单综合单价计价表
工程名称： |  | 东区24米以下道路路面提升改造“白改黑”工程（彩虹街） | [9 empty] | 第11页, 共17页
序号 | 项目编码 |  | 项目名称 | 单位 | 工程量 | 其 中： | [7 empty] | 综合单价
[6 empty] | 人工费 | 材料费 | 主材设备费 | 机械费 | 管理费 | 利润 |  | 小计
1 | 041001004001 |  | 铣刨路面 | m2 | 3307 | 2394.77 | 1782.14 |  | 21199.42 | 2975.23 | 3539.11 |  | 31879.48 | 9.64元/m2
| D1-4-85 |  | 铣刨机铣刨路面 混凝土路面(厚5cm内) | 1000m2 | 3.307 | 2383.42 | 1782.14 |  | 19938.93 | 2814.85 | 3348.34 |  | 30267.68
| D1-1-125 |  | 装载机装松散石方 | 1000m3自然方 | 0.033 | 11.38 |  |  | 171.24 | 23.03 | 27.39 |  | 233.03
| D1-1-126扩 |  | 自卸汽车运石方 运距10km//扩：D1-1-126+D1-1-127*9 | 1000m3天然密实方 | 0.033 |  |  |  | 1091.93 | 137.69 | 163.79 |  | 1393.41
2 | 040203003001 |  | 乳化沥青粘层油1.0L/m2 | m2 | 3307 | 229.18 | 13066.62 |  | 1542.05 | 201.07 | 265.55 |  | 15311.41 | 4.63元/m2
| D2-3-31换 |  | 喷洒乳化沥青 喷油量(1kg/m2)//换：乳化沥青 PC-3 SBS改性 | 100m2 | 33.07 | 229.18 | 13066.62 |  | 1542.05 | 201.07 | 265.55 |  | 15304.47
3 | 040201021001 |  | 玻璃纤维土工格栅 | m2 | 3307 | 15748.69 | 12089.47 |  |  | 1985.92 | 2362.29 |  | 32177.11 | 9.73元/m2
| D1-3-34换 |  | 铺装土工隔栅//换：玻璃纤维土工格栅 | 1000m2 | 3.307 | 15748.69 | 12089.47 |  |  | 1985.92 | 2362.29 |  | 32186.37
4 | 040203006001 |  | 沥青混凝土AC-20C | m2 | 3307 | 2138.75 | 1350.41 | 221390.59 | 9099.52 | 1276.66 | 1685.75 |  | 236979.62 | 71.66元/m2
| D2-3-43 |  | 机械摊铺沥青混凝土路面 中粒式 | 100m3 | 1.984 | 2138.97 | 1350.55 | 221412.91 | 9100.43 | 1276.79 | 1685.92 |  | 236965.57
| 80250350-0001 |  | 普通沥青混凝土¦AC-20 | m3 | 202.388 |  |  | 221412.91
5 | 040203003002 |  | 乳化沥青粘层油1.2L/m2 | m2 | 3307 | 229.18 | 15659.97 |  | 1542.05 | 201.07 | 265.55 |  | 17890.87 | 5.41元/m2
| D2-3-31换 |  | 喷洒乳化沥青 喷油量(1kg/m2)//换：乳化沥青 PC-3 SBS改性 | 100m2 | 33.07 | 229.18 | 15659.97 |  | 1542.05 | 201.07 | 265.55 |  | 17897.81
6 | 040203006002 |  | SBS改性沥青混凝土AC-13C | m2 | 3307 | 1979.21 | 900.5 | 186391.46 | 8756.25 | 1219.54 | 1610.32 |  | 200834.11 | 60.73元/m2
| D2-3-44 |  | 机械摊铺沥青混凝土路面 细粒式 | 100m3 | 1.323 | 1978.91 | 900.36 | 186363.29 | 8754.93 | 1219.36 | 1610.07 |  | 200826.91
分部分项工程量清单综合单价计价表
工程名称： |  | 东区24米以下道路路面提升改造“白改黑”工程（彩虹街） | [9 empty] | 第12页, 共17页
序号 | 项目编码 |  | 项目名称 | 单位 | 工程量 | 其 中： | [7 empty] | 综合单价
[6 empty] | 人工费 | 材料费 | 主材设备费 | 机械费 | 管理费 | 利润 |  | 小计
6 | 80250350-0002 |  | SBS改性沥青混凝土¦AC-13C | m3 | 134.926 |  |  | 186363.29 | [5 empty] | 60.73元/m2
7 | 040204005001 |  | 10cm厚偏沟砼C30 | m2 | 207 | 5342.98 | 13593.3 |  | 152.1 | 634.14 | 824.25 |  | 20546.82 | 99.26元/m2
| D2-3-46扩 |  | 水泥混凝土路面 厚度 10cm//换：普通预拌混凝土 C30 //扩：D2-3-46+D2-3-47*-10//换：普通预拌混凝土 C30 添加钢纤维 | 100m2 | 2.07 | 4513.01 | 13495.61 |  | 29.87 | 516.07 | 681.42 |  | 19235.99
| D2-3-55 |  | 水泥混凝土路面养生 水养生 | 100m2 | 2.07 | 159.85 | 94.06 |  |  | 18.15 | 23.97 |  | 296.03
| D1-4-83 |  | 路面凿毛 水泥混凝土 机械 | 100m2 | 2.07 | 670.12 | 3.62 |  | 122.23 | 99.92 | 118.86 |  | 1014.76
8 | 040203007001 |  | 路面病害处理 | m2 | 15 | [7 empty] | 3000 | 200.00元/m2
| BC04-01 |  | 路面病害处理 | m2 | 15 | [7 empty] | 3000
9 | 041001002001 |  | 拆除人行道环保砖 | m2 | 4539.91 | 10010.93 |  |  | 8670.63 | 2355.77 | 2802.3 |  | 23834.53 | 5.25元/m2
| D1-4-32 |  | 拆除人行道 普通粘土砖 平铺 | 100m2 | 45.399 | 9932.87 |  |  |  | 1252.56 | 1490 |  | 12675.43
| D1-1-125 |  | 装载机装松散石方 | 1000m3自然方 | 0.227 | 78.08 |  |  | 1175.38 | 158.06 | 188.02 |  | 1599.54
| D1-1-126扩 |  | 自卸汽车运石方 运距10km//扩：D1-1-126+D1-1-127*9 | 1000m3天然密实方 | 0.227 |  |  |  | 7495.08 | 945.13 | 1124.26 |  | 9564.47
10 | 041001003001 |  | 拆除人行道基层 | m2 | 4539.91 | 42607.79 | 383.17 |  | 34943.25 | 9778.97 | 11632.5 |  | 99333.23 | 21.88元/m2
| D1-4-11扩 |  | 小型机械拆除各类底层 厚18cm//扩：D1-4-11+D1-4-12*3 | 100m2 | 45.399 | 42248.4 | 383.17 |  | 16293.28 | 7381.89 | 8781.09 |  | 75087.84
分部分项工程量清单综合单价计价表
工程名称： |  | 东区24米以下道路路面提升改造“白改黑”工程（彩虹街） | [9 empty] | 第13页, 共17页
序号 | 项目编码 |  | 项目名称 | 单位 | 工程量 | 其 中： | [7 empty] | 综合单价
[6 empty] | 人工费 | 材料费 | 主材设备费 | 机械费 | 管理费 | 利润 |  | 小计
10 | D1-1-53扩 |  | 自卸汽车运土方 运距10km//扩：D1-1-53+D1-1-54*9 | 1000m3天然密实方 | 0.817 |  |  |  | 17241.57 | 2174.16 | 2586.24 |  | 22001.97 | 21.88元/m2
| D1-1-52 |  | 装载机装土 | 1000m3天然密实方 | 0.817 | 359.56 |  |  | 1412.62 | 223.48 | 265.83 |  | 2261.49
11 | 040204002001 |  | 新建人行道结构层 | m2 | 4539.91 | 157682.08 | 364525.82 | 162074.43 | 1426.89 | 18074.7 | 23866.71 |  | 727656.77 | 160.28元/m2
| D2-1-2 |  | 人行道整形碾压 | 100m2 | 45.399 | 6561.99 |  |  | 873.48 | 844.88 | 1115.46 |  | 9395.8
| D2-4-2换 |  | 人行道砖 砂浆垫层(结合层) 厚度3cm//换：1:2干硬性透水水泥砂浆 | 100m2 | 45.399 | 95583.27 | 73507.5 | 162074.79 |  | 10858.1 | 14337.49 |  | 356361.14
| 36050020-0001 |  | 环保透水砖¦5cm厚 | m2 | 4630.708 |  |  | 162074.79
| D2-4-14扩 |  | 人行道垫层 混凝土 厚度 10cm//换：普通预拌混凝土 C30 //扩：D2-4-14+D2-4-15*-5 | 100m2 | 45.399 | 55537.17 | 291019.13 |  | 553.42 | 6371.76 | 8413.82 |  | 361895.29
12 | 041001005001 |  | 拆除旧侧石 | m | 746 | 2967.58 |  |  | 1489.67 | 562.09 | 668.59 |  | 5699.44 | 7.64元/m
| D1-4-36 |  | 拆除侧石 石质 | 100m | 7.46 | 2954.16 |  |  |  | 372.55 | 443.12 |  | 3769.84
| D1-1-125 |  | 装载机装松散石方 | 1000m3自然方 | 0.039 | 13.47 |  |  | 202.8 | 27.27 | 32.44 |  | 275.98
| D1-1-126扩 |  | 自卸汽车运石方 运距10km//扩：D1-1-126+D1-1-127*9 | 1000m3天然密实方 | 0.039 |  |  |  | 1293.17 | 163.07 | 193.98 |  | 1650.22
13 | 040204004001 |  | 新建花岗岩侧石 | m | 746 | 8499.61 | 15947.75 | 76476.19 | 555.16 | 1028.65 | 1358.22 |  | 103865.58 | 139.23元/m
| D2-4-20调 |  | 缘石铺设 花岗岩 长度 50cm | 100m | 7.46 | 7139.22 | 2558.33 | 76476.19 |  | 811.05 | 1070.88 |  | 88055.68
分部分项工程量清单综合单价计价表
工程名称： |  | 东区24米以下道路路面提升改造“白改黑”工程（彩虹街） | [9 empty] | 第14页, 共17页
序号 | 项目编码 |  | 项目名称 | 单位 | 工程量 | 其 中： | [7 empty] | 综合单价
[6 empty] | 人工费 | 材料费 | 主材设备费 | 机械费 | 管理费 | 利润 |  | 小计
13 | 36070001-0001 |  | 花岗岩侧石¦50*15*35cm | m | 757.19 |  |  | 76476.19 | [5 empty] | 139.23元/m
| D2-4-33换 |  | 浇筑侧(缘)石混凝土后座(普通预拌混凝土 C20)//换：普通预拌混凝土 C20 | 10m3 | 2.238 | 1360.39 | 13389.42 |  | 555.16 | 217.6 | 287.34 |  | 15809.9
14 | 040204007001 |  | 新建花岗岩树池石 | m | 403 | 2871.64 | 2504.39 | 21462.61 | 99.97 | 337.56 | 445.75 |  | 27722.37 | 68.79元/m
| D2-4-37调 |  | 砌筑树池 花岗岩块 | 100m | 4.03 | 2626.67 | 93.33 | 21462.61 |  | 298.38 | 394.01 |  | 24875.01
| 36070001-0002 |  | 花岗岩侧石¦120*15*10cm | m | 409.045 |  |  | 21462.59
| D2-4-33换 |  | 浇筑侧(缘)石混凝土后座(普通预拌混凝土 C20)//换：普通预拌混凝土 C20 | 10m3 | 0.403 | 244.97 | 2411.05 |  | 99.97 | 39.18 | 51.74 |  | 2846.91
15 | 040204004002 |  | 花岗岩车止石安装（直径30cm，h=60cm） | 个 | 32 | 704.36 | 8221.81 |  | 105.67 | 66.96 | 121.51 |  | 9217.6 | 288.05元/个
| F-3-35换 |  | 各式止车石 安装//删：含量:M5.0水泥石灰砂浆 //换：花岗岩车止石 直径30cm，h=60cm | 10根 | 3.2 | 445.41 | 5673.15 |  |  | 25.54 | 66.82 |  | 6210.91
| D2-4-33换 |  | 浇筑侧(缘)石混凝土后座(普通预拌混凝土 C20)//换：普通预拌混凝土 C20 | 10m3 | 0.426 | 258.71 | 2546.26 |  | 105.57 | 41.38 | 54.64 |  | 3006.57
16 | 040205006001 |  | 普通标线 | m2 | 146.6 | 403.15 | 3320.2 |  | 1075.46 | 168 | 221.81 |  | 5188.17 | 35.39元/m2
| D2-5-32调 |  | 热熔标线 普通型 | 10m2 | 14.66 | 403.15 | 3320.2 |  | 1075.46 | 168 | 221.81 |  | 5188.61
17 | 040205008001 |  | 横道线 | m2 | 120 | 660 | 2716.44 |  | 1017.24 | 190.56 | 251.64 |  | 4836 | 40.30元/m2
| D2-5-44 |  | 横道线 热熔涂料 普通型 | 10m2 | 12 | 660 | 2716.44 |  | 1017.24 | 190.56 | 251.64 |  | 4835.88
分部分项工程量清单综合单价计价表
工程名称： |  | 东区24米以下道路路面提升改造“白改黑”工程（彩虹街） | [9 empty] | 第15页, 共17页
序号 | 项目编码 |  | 项目名称 | 单位 | 工程量 | 其 中： | [7 empty] | 综合单价
[6 empty] | 人工费 | 材料费 | 主材设备费 | 机械费 | 管理费 | 利润 |  | 小计
18 | 040205007001 |  | 直行导向箭头 | 个 | 12 | 44.55 | 176.11 |  | 59.16 | 11.78 | 15.56 |  | 307.2 | 25.60元/个
| D2-5-36调 |  | 箭头 热熔型漆 | 10m2 | 0.648 | 44.55 | 176.11 |  | 59.16 | 11.78 | 15.56 |  | 307.15
19 | 040205007002 |  | 直行左转（右转）箭头 | 个 | 22 | 201.16 | 795.2 |  | 267.11 | 53.19 | 70.25 |  | 1386.88 | 63.04元/个
| D2-5-36 |  | 箭头 热熔型漆 | 10m2 | 2.926 | 201.16 | 795.2 |  | 267.11 | 53.19 | 70.25 |  | 1386.92
20 | 040504009001 |  | 新建双箅雨水口 | 座 | 28 | 12760.44 | 13179.6 | 15090.32 | 153.72 | 2274.16 | 1937.04 |  | 45395.28 | 1621.26元/座
| D5-3-262换 |  | 平篦式雨水进水井 双平篦(1450×380)井深 1m//换：标准砖 240×115×53 | 座 | 28 | 12760.44 | 13179.6 | 15090.32 | 153.72 | 2274.16 | 1937.04 |  | 45395.28
| 36010280-0001 |  | 球墨铸铁雨水平箅¦450*750mm | 套 | 56 |  |  | 15090.32
21 | 041001009001 |  | 拆除破旧双箅雨水口 | 座 | 28 | 3521.1 |  |  | 1298.68 | 607.76 | 722.97 |  | 6172.04 | 220.43元/座
| D1-4-66 |  | 拆除砖砌检查井 深3m以内 | 10m3 | 3.444 | 3509.4 |  |  |  | 442.52 | 526.42 |  | 4478.34
| D1-1-125 |  | 装载机装松散石方 | 1000m3自然方 | 0.034 | 11.85 |  |  | 178.33 | 23.98 | 28.53 |  | 242.68
| D1-1-126扩 |  | 自卸汽车运石方 运距10km//扩：D1-1-126+D1-1-127*9 | 1000m3天然密实方 | 0.034 |  |  |  | 1137.16 | 143.4 | 170.57 |  | 1451.13
22 | 040204006002 |  | 抬升信息方井 | 座 | 19 | 3544.17 | 824.35 |  | 764.8 | 353.8 | 646.38 |  | 6133.58 | 322.82元/座
| R3-2-46换 |  | 下水道设施零星修补 升井 行人路检查井 升高0.15m内//换：含量:M7.5水泥砂浆 //换：含量:1:2水泥砂浆 | 座 | 19 | 3522.79 | 585.01 |  | 754.49 | 351.5 | 641.63 |  | 5855.42
| D3-3-11 |  | 砂浆制作 现场搅拌砌筑砂浆 水泥砂浆 M7.5(R3-2-46) | m3 | 0.494 | 17.93 | 193.75 |  | 8.65 | 1.93 | 3.99 |  | 226.25
分部分项工程量清单综合单价计价表
工程名称： |  | 东区24米以下道路路面提升改造“白改黑”工程（彩虹街） | [9 empty] | 第16页, 共17页
序号 | 项目编码 |  | 项目名称 | 单位 | 工程量 | 其 中： | [7 empty] | 综合单价
[6 empty] | 人工费 | 材料费 | 主材设备费 | 机械费 | 管理费 | 利润 |  | 小计
22 | D3-3-23 |  | 砂浆制作 现场搅拌抹灰砂浆 水泥砂浆 1：2(R3-2-46) | m3 | 0.095 | 3.45 | 45.59 |  | 1.66 | 0.37 | 0.77 |  | 51.84 | 322.82元/座
23 | 040204006004 |  | 抬升市政供水井 | 座 | 5 | 932.68 | 216.94 |  | 201.26 | 93.1 | 170.1 |  | 1614.1 | 322.82元/座
| R3-2-46换 |  | 下水道设施零星修补 升井 行人路检查井 升高0.15m内//换：含量:M7.5水泥砂浆 //换：含量:1:2水泥砂浆 | 座 | 5 | 927.05 | 153.95 |  | 198.55 | 92.5 | 168.85 |  | 1540.9
| D3-3-11 |  | 砂浆制作 现场搅拌砌筑砂浆 水泥砂浆 M7.5(R3-2-46) | m3 | 0.13 | 4.72 | 50.99 |  | 2.28 | 0.51 | 1.05 |  | 59.54
| D3-3-23 |  | 砂浆制作 现场搅拌抹灰砂浆 水泥砂浆 1：2(R3-2-46) | m3 | 0.025 | 0.91 | 12 |  | 0.44 | 0.1 | 0.2 |  | 13.64
24 | 040204006003 |  | 抬升电力井 | 座 | 9 | 1678.82 | 390.48 |  | 362.28 | 167.59 | 306.18 |  | 2905.38 | 322.82元/座
| R3-2-46换 |  | 下水道设施零星修补 升井 行人路检查井 升高0.15m内//换：含量:M7.5水泥砂浆 //换：含量:1:2水泥砂浆 | 座 | 9 | 1668.69 | 277.11 |  | 357.39 | 166.5 | 303.93 |  | 2773.62
| D3-3-11 |  | 砂浆制作 现场搅拌砌筑砂浆 水泥砂浆 M7.5(R3-2-46) | m3 | 0.234 | 8.49 | 91.78 |  | 4.1 | 0.91 | 1.89 |  | 107.17
| D3-3-23 |  | 砂浆制作 现场搅拌抹灰砂浆 水泥砂浆 1：2(R3-2-46) | m3 | 0.045 | 1.63 | 21.6 |  | 0.79 | 0.18 | 0.36 |  | 24.56
25 | 040204006005 |  | 抬升市政排水井 | 座 | 28 | 7001.16 | 2096.01 |  | 1136.88 | 656.01 | 1220.84 |  | 12110.84 | 432.53元/座
分部分项工程量清单综合单价计价表
工程名称： |  | 东区24米以下道路路面提升改造“白改黑”工程（彩虹街） | [9 empty] | 第17页, 共17页
序号 | 项目编码 |  | 项目名称 | 单位 | 工程量 | 其 中： | [7 empty] | 综合单价
[6 empty] | 人工费 | 材料费 | 主材设备费 | 机械费 | 管理费 | 利润 |  | 小计
25 | R3-2-43换 |  | 下水道设施零星修补 升井 行车路检查(沉砂)井 升高0.15m内//换：含量:M7.5水泥砂浆 //换：含量:1:2水泥砂浆 | 座 | 28 | 6949.32 | 1508.92 |  | 1111.88 | 650.44 | 1209.32 |  | 11429.88 | 432.53元/座
| D3-3-11 |  | 砂浆制作 现场搅拌砌筑砂浆 水泥砂浆 M7.5(R3-2-43) | m3 | 1.12 | 40.66 | 439.28 |  | 19.61 | 4.37 | 9.04 |  | 512.95
| D3-3-23 |  | 砂浆制作 现场搅拌抹灰砂浆 水泥砂浆 1：2(R3-2-43) | m3 | 0.308 | 11.18 | 147.81 |  | 5.39 | 1.2 | 2.49 |  | 168.07
26 | 040504001001 |  | 防坠网安装 | 座 | 34 | [7 empty] | 680 | 20.00元/座
| BC04-02 |  | 防坠网安装 | 座 | 34 | [7 empty] | 680