## 封面
| 东区24米以下道路路面提升改造“白改黑”工程（龙井街北） |  | 工程
招 标 控 制 价
招 标 人： |  | 东区住房和城乡建设局
（单位盖章）
造价咨询人： |  | 中科高盛咨询集团有限公司
（单位盖章）

## 分部分项工程和单价措施项目清单与计价表
分部分项工程和单价措施项目清单与计价表
工程名称: |  | 东区24米以下道路路面提升改造“白改黑”工程（龙井街北） |  |  |  |  | 标段: |  |  | 第2页, 共15页
序号 | 项目编码 |  | 项目名称 | 项目特征描述 | 计量 单位 | 工程量 |  | 金 额(元)
[8 empty] | 综合单价 | 合价 |  | 其中
暂估价
|  |  | 道路部分 | [5 empty] | 194756.6
1 | 041001004001 |  | 铣刨路面 | 1、材质:混凝土 2、结构形式:面层 3、厚度:均厚1cm 4、外运:10km | m2 | 1187 |  | 9.64 | 11442.68
2 | 040203003001 |  | 乳化沥青粘层油1.0L/m2 | 1、材料品种:PC-3 SBS改性乳化沥青 2、喷油量:1L/m2 | m2 | 1187 |  | 4.63 | 5495.81
3 | 040201021001 |  | 玻璃纤维土工格栅 | 1、材料品种、规格:玻璃纤维土工格栅 2、搭接方式:按设计要求 | m2 | 1187 |  | 9.73 | 11549.51
4 | 040203006001 |  | 沥青混凝土AC-20C | 1、沥青混凝土种类:沥青混凝土AC-20C 2、厚度:按设计要求 3、石料品种:玄武岩 | m2 | 1187 |  | 71.66 | 85060.42
5 | 040203003002 |  | 乳化沥青粘层油1.2L/m2 | 1、材料品种:PC-3 SBS改性乳化沥青 2、喷油量:1.2L/m2 | m2 | 1187 |  | 5.41 | 6421.67
6 | 040203006002 |  | SBS改性沥青混凝土AC-13C | 1、沥青混凝土种类:SBS改性沥青混凝土AC-13C 2、厚度:4cm 3、石料品种:玄武岩 | m2 | 1187 |  | 60.73 | 72086.51
7 | 040203007001 |  | 底板脱空灌浆稳板 | 按设计要求 | m2 | 54 |  | 50 | 2700
|  |  | 人行道部分 | [5 empty] | 32860.87
8 | 041001002001 |  | 拆除人行道环保砖 | 1、材质:拆除旧环保砖 2、厚度:5cm 3、外运:10km | m2 | 67 |  | 5.25 | 351.75
9 | 041001003001 |  | 拆除人行道基层 | 1、材质:人行道基层 2、厚度:18cm 3、部位:拆除3cm水泥砂浆+15cm水泥稳定石屑层 4、外运:10km | m2 | 67 |  | 21.88 | 1465.96
10 | 041001002002 |  | 拆除混凝土人行道 | 1、材质:混凝土面层+水泥稳定石粉基层 2、厚度:15+15cm 3、外运:10km | m2 | 50 |  | 40.19 | 2009.5
本页小计 | [8 empty] | 198583.81
分部分项工程和单价措施项目清单与计价表
工程名称: |  | 东区24米以下道路路面提升改造“白改黑”工程（龙井街北） |  |  |  |  | 标段: |  |  | 第3页, 共15页
序号 | 项目编码 |  | 项目名称 | 项目特征描述 | 计量 单位 | 工程量 |  | 金 额(元)
[8 empty] | 综合单价 | 合价 |  | 其中
暂估价
11 | 040204002001 |  | 新建人行道结构层 | 1、块料品种、规格:5cm厚环保透水砖 2、基础、垫层：材料品种、厚度:3cm厚1:2干硬性透水水泥砂浆、10cm厚普通混凝土C30 | m2 | 117 |  | 160.28 | 18752.76
12 | 041001005001 |  | 拆除旧侧石 | 1、材质:旧花岗岩侧石 2、外运:10km | m | 70 |  | 7.64 | 534.8
13 | 040204004001 |  | 新建花岗岩侧石 | 1、材料品种、规格:花岗岩侧石50*15*35cm 2、基础、垫层：材料品种、厚度:C20混凝土后座 | m | 70 |  | 139.23 | 9746.1
|  |  | 交通标志标线 | [5 empty] | 3791.09
14 | 040205006001 |  | 普通标线 | 1、材料品种:热熔标线涂料 2、工艺:热熔型 3、线型:按设计要求 | m2 | 63.4 |  | 35.39 | 2243.73
15 | 040205008001 |  | 横道线 | 1、材料品种:热熔标线涂料 2、形式:人行横道线 | m2 | 22 |  | 40.3 | 886.6
16 | 040205007001 |  | 直行导向箭头 | 1、材料品种:热熔型漆 2、类型:直行箭头 3、规格尺寸:3m | 个 | 7 |  | 25.6 | 179.2
17 | 040205007002 |  | 直行左转（右转）箭头 | 1、材料品种:热熔型漆 2、类型:直行左转（右转）箭头 3、规格尺寸:3米 | 个 | 4 |  | 63.04 | 252.16
18 | 040205007003 |  | 左转（右转）及掉头箭头 | 1、材料品种:热熔型漆 2、类型:左转（右转）及掉头箭头 3、规格尺寸:3米 | 个 | 4 |  | 57.35 | 229.4
|  |  | 排水工程 | [5 empty] | 18774.72
19 | 040504009001 |  | 新建双箅雨水口 | 1、雨水篦子及圈口材质、型号、规格:球墨铸铁雨水箅450*750 2、其他:具体做法见06MS201-8第10页 | 座 | 7 |  | 1621.26 | 11348.82
20 | 041001009001 |  | 拆除破旧双箅雨水口 | 1、结构形式:拆除砖砌双箅雨水口 2、规格尺寸:1450*380mm | 座 | 7 |  | 220.43 | 1543.01
本页小计 | [8 empty] | 45716.58
分部分项工程和单价措施项目清单与计价表
工程名称: |  | 东区24米以下道路路面提升改造“白改黑”工程（龙井街北） |  |  |  |  | 标段: |  |  | 第4页, 共15页
序号 | 项目编码 |  | 项目名称 | 项目特征描述 | 计量 单位 | 工程量 |  | 金 额(元)
[8 empty] | 综合单价 | 合价 |  | 其中
暂估价
21 | 040204006005 |  | 抬升市政排水井 | 1、检查井规格:按设计要求mm 2、平均升(降)高度:10cm | 座 | 13 |  | 432.53 | 5622.89
22 | 040504001001 |  | 防坠网安装 | 1、按设计要求 | 座 | 13 |  | 20 | 260
|  |  | 措施项目 | [5 empty] | 7324.71
| AQFHWMSG |  | 绿色施工安全防护措施费 | [5 empty] | 6777.28
23 | QLZJ001 |  | 桥梁支架 |  | 项 | 1
24 | MBZC001 |  | 模板的支撑 |  | t | 1
25 | SGWDZM001 |  | 施工围档照明 |  | 项 | 1
26 | DLAQFFDB001 |  | 独立安全防护挡板 |  | m2 | 1
27 | DZSBJC001 |  | 吊装设备基础 |  | 项 | 1
28 | 041109001001 |  | 按系数计算的绿色施工安全防护措施费(包括绿色施工、临时设施、安全施工和用工实名管理) |  | 项 | 41074.41 |  |  | 6777.28
| QTCSF |  | 其他措施项目费 | [5 empty] | 547.43
29 | 041102002001 |  | 基础模板 | 1、构件类型:侧石后座模板 | m2 | 19.6 |  | 27.93 | 547.43
30 | 041109002001 |  | 夜间施工 |  | 项
31 | 041109003001 |  | 二次搬运 |  | 项 | 1
32 | 041109004001 |  | 冬雨季施工 |  | 项 | 1
33 | 041109005001 |  | 行车、行人干扰 |  | 项 | 22653.13
34 | 041109006001 |  | 地上、地下设施、建筑物的临时保护设施 |  | 项 | 1
35 | 041109007001 |  | 已完工程及设备保护 |  | 项 | 1
36 | 粤041109008001 |  | 赶工措施费 |  | 项 | 1
本页小计 | [8 empty] | 13207.6
分部分项工程和单价措施项目清单与计价表
工程名称: |  | 东区24米以下道路路面提升改造“白改黑”工程（龙井街北） |  |  |  |  | 标段: |  |  | 第5页, 共15页
序号 | 项目编码 |  | 项目名称 | 项目特征描述 | 计量 单位 | 工程量 |  | 金 额(元)
[8 empty] | 综合单价 | 合价 |  | 其中
暂估价
37 | 粤041109009001 |  | 文明工地增加费 |  | 项 | 41074.41
38 | JTSJYZZF001 |  | 交通疏解员增加费 |  | 项 | 22653.13
本页小计
合计 | [8 empty] | 257507.99

## 总价措施项目清单与计价表
总价措施项目清单与计价表
工程名称: |  | 东区24米以下道路路面提升改造“白改黑”工程（龙井街北） | [5 empty] | 标段: |  |  | 第6页, 共15页
序号 | 项目编码 |  | 项目名称 | 计算基础 | 费率 (%) |  | 金额 (元) |  | 调整费率 (%) | 调整后金额(元) |  | 备注
1 | QTCSF |  | 其他措施项目费
1.1 | DXGXJCJXF001 |  | 地下管线交叉降效费
1.2 | QT001 |  | 其他费用
小计
合计
编制人（造价人员）： | [5 empty] | 复核人（造价工程师）：

## 其他项目清单与计价汇总表
其他项目清单与计价汇总表
工程名称： |  | 东区24米以下道路路面提升改造“白改黑”工程（龙井街北） |  |  | 标段: |  | 第7页, 共15页
序号 | 项目名称 |  | 金额(元) | 结算金额(元) |  | 备注
1 | 暂列金额
2 | 暂估价
2.1 | 材料暂估价
2.2 | 专业工程暂估价
3 | 计日工
4 | 总承包服务费
5 | 索赔费用
6 | 现场签证费用
7 | 预算包干费 |  | 2464.46 |  |  | 按分部分项的人工费与施工机具费之和的6.00%计算
8 | 工程优质费 |  |  |  |  | 市级质量奖按4.50%计算；省级质量奖7.20%计算；国家级质量奖12.10%计算；
9 | 其他费用
总计 |  |  | 2464.46

## 规费、税金项目计价表
规费、税金项目计价表
工程名称: |  | 东区24米以下道路路面提升改造“白改黑”工程（龙井街北） |  |  | 标段: |  | 第8页, 共15页
序号 | 项目名称 |  | 计算基础 | 计算基数 |  | 计算费率(%) | 金额(元)
1 | 规费
2 | 增值税销项税额 |  | 税前工程造价 | 259972.45 |  | 9 | 23397.52
合计 | [6 empty] | 23397.52
编制人（造价人员）： |  |  |  | 复核人（造价工程师）：

## 主要材料设备价格表(合价)(格式一)
主要材料设备价格表
工程名称: |  | 东区24米以下道路路面提升改造“白改黑”工程（龙井街北） | [5 empty] | 第9页 共15页
序号 | 材料设备编码 |  | 材料设备名称 | 规格、型号等特殊要求 | 单位 | 数量 | 除税单价(元) |  | 除税合价(元)
1 | 0001001 |  | 综合工日 |  | 工日 | 29.822 | 109 |  | 3250.58
2 | 0003006 |  | 综合工日 | (机械用) | 工日 | 1.391 | 109 |  | 151.6
3 | 00010003 |  | 机上人工 |  | 工日 | 15.875 | 230 |  | 3651.25
4 | 00010010 |  | 人工费 |  | 元 | 19632.86 | 1 |  | 19632.86
5 | 0401013 |  | 复合普通硅酸盐水泥 | P.C 32.5 | t | 0.22 | 425 |  | 93.33
6 | 0403021 |  | 中砂 |  | m3 | 0.777 | 230 |  | 178.78
7 | 0413001 |  | 标准砖 | 240×115×53 | 千块 | 4.669 | 339.81 |  | 1586.57
8 | 01150002 |  | 六角空心钢 综合 |  | kg | 0.755 | 4.2 |  | 3.17
9 | 02090090 |  | 塑料薄膜 |  | m2 | 46.83 | 0.26 |  | 12.18
10 | 03010065 |  | 铁钉 |  | kg | 38.459 | 7.56 |  | 290.75
11 | 03019021 |  | 圆钉 50～75 |  | kg | 4.253 | 3.54 |  | 15.06
12 | 13310050-0001 |  | 乳化沥青 | PC-3 SBS改性 | kg | 2715.856 | 3.77 |  | 10238.78
13 | 3115001 |  | 水 |  | m3 | 0.147 | 3.2 |  | 0.47
14 | 03139131 |  | 合金钢钻头 一字型 |  | 个 | 0.479 | 4.74 |  | 2.27
15 | 03139561 |  | 铣刨鼓边刀 |  | 把 | 19.585 | 32.6 |  | 638.49
16 | 05030080 |  | 松杂板枋材 |  | m3 | 0.141 | 1356.54 |  | 191.41
17 | 36010280-0001 |  | 球墨铸铁雨水平箅 | 450*750mm | 套 | 14 | 269.47 |  | 3772.58
18 | 36030040-0001 |  | 玻璃纤维土工格栅 |  | m2 | 1299.053 | 3.03 |  | 3936.13
19 | 36050020-0001 |  | 环保透水砖 | 5cm厚 | m2 | 119.34 | 35 |  | 4176.9
20 | 36070001-0001 |  | 花岗岩侧石 | 50*15*35cm | m | 71.05 | 101 |  | 7176.05
21 | 80010800-0001 |  | 1:2干硬性透水水泥砂浆 |  | m3 | 3.598 | 526 |  | 1892.44
22 | 9946001 |  | 折旧费 |  | 元 | 45.362 | 0.85 |  | 38.56
23 | 9946011 |  | 大修理费 |  | 元 | 7.082 | 0.85 |  | 6.02
24 | 9946021 |  | 经常修理费 |  | 元 | 39.614 | 0.85 |  | 33.67
25 | 9946031 |  | 安拆费及场外运输费 |  | 元 | 0.497 | 1 |  | 0.5
26 | 9946041 |  | 汽油 | (机械用)国Ⅲ93# | kg | 33.124 | 8.09 |  | 267.97
27 | 9946071 |  | 电 | (机械用) | kw·h | 0.782 | 0.77 |  | 0.6
28 | 9946111 |  | 其他费用 |  | 元 | 28.912 | 1 |  | 28.91
29 | 9946131 |  | 其他材料费 |  | 元 | 109.72 | 1 |  | 109.72
30 | 13010530 |  | 热塑标线底漆 |  | kg | 17.362 | 13.99 |  | 242.89
31 | 13110040 |  | 热熔标线涂料 |  | kg | 497.604 | 3.67 |  | 1826.21
主要材料设备价格表
工程名称: |  | 东区24米以下道路路面提升改造“白改黑”工程（龙井街北） | [5 empty] | 第10页 共15页
序号 | 材料设备编码 |  | 材料设备名称 | 规格、型号等特殊要求 | 单位 | 数量 | 除税单价(元) |  | 除税合价(元)
32 | 14030001 |  | 柴油 |  | t | 0.119 | 6750 |  | 801.23
33 | 14350250 |  | 隔离剂 |  | kg | 1.96 | 7.05 |  | 13.82
34 | 14390080 |  | 液化石油气 |  | m3 | 16.034 | 6.97 |  | 111.76
35 | 17270090 |  | 高压风管 |  | m | 0.067 | 21.88 |  | 1.46
36 | 34110010 |  | 水 |  | m3 | 11.043 | 3.2 |  | 35.34
37 | 36210030 |  | 反光材料(玻璃珠) |  | kg | 33.906 | 2.8 |  | 94.94
38 | 80010630 |  | 预拌水泥砂浆 1:2 |  | m3 | 0.042 | 512.12 |  | 21.51
39 | 80010650 |  | 预拌水泥砂浆 1:3 |  | m3 | 0.035 | 527.55 |  | 18.46
40 | 80010690 |  | 预拌水泥砂浆 M10 |  | m3 | 1.813 | 512.12 |  | 928.47
41 | 80010800 |  | 预拌砂浆 |  | m3 | 0.441 | 512.12 |  | 225.84
42 | 80210200 |  | 普通预拌混凝土 C20 |  | m3 | 2.132 | 586.05 |  | 1249.17
43 | 80210220 |  | 普通预拌混凝土 C30 |  | m3 | 11.934 | 626.64 |  | 7478.32
44 | 80210674 |  | 预拌混凝土 C15 |  | m3 | 1.575 | 556.96 |  | 877.21
45 | 80210685 |  | 预拌混凝土 C30 |  | m3 | 0.077 | 626.64 |  | 48.25
46 | 80250350-0001 |  | 普通沥青混凝土 | AC-20 | m3 | 72.644 | 1094 |  | 79472.97
47 | 80250350-0002 |  | SBS改性沥青混凝土 | AC-13C | m3 | 48.43 | 1381.23 |  | 66892.42
48 | 99450630 |  | 折旧费 |  | 元 | 4820.021 | 1 |  | 4820.02
49 | 99450640 |  | 检修费 |  | 元 | 1147.756 | 1 |  | 1147.76
50 | 99450650 |  | 维护费 |  | 元 | 3369.077 | 1 |  | 3369.08
51 | 99450660 |  | 安拆费 |  | 元 | 117.151 | 1 |  | 117.15
52 | 99450670 |  | 汽油 | (机械用)国Ⅲ93# | kg | 61.96 | 8.09 |  | 501.25
53 | 99450680 |  | 柴油 | (机械用)0# | kg | 631.037 | 6.75 |  | 4259.5
54 | 99450700 |  | 电 | (机械用) | kw·h | 6.836 | 0.77 |  | 5.26
55 | 99450760 |  | 其他材料费 |  | 元 | 327.909 | 1 |  | 327.91

## 综合单价分析表(四)
分部分项工程量清单综合单价计价表
工程名称： |  | 东区24米以下道路路面提升改造“白改黑”工程（龙井街北） | [9 empty] | 第11页, 共15页
序号 | 项目编码 |  | 项目名称 | 单位 | 工程量 | 其 中： | [7 empty] | 综合单价
[6 empty] | 人工费 | 材料费 | 主材设备费 | 机械费 | 管理费 | 利润 |  | 小计
1 | 041001004001 |  | 铣刨路面 | m2 | 1187 | 859.62 | 639.67 |  | 7615.15 | 1068.67 | 1271.21 |  | 11442.68 | 9.64元/m2
| D1-4-85 |  | 铣刨机铣刨路面 混凝土路面(厚5cm内) | 1000m2 | 1.187 | 855.49 | 639.67 |  | 7156.79 | 1010.35 | 1201.84 |  | 10864.15
| D1-1-125 |  | 装载机装松散石方 | 1000m3自然方 | 0.012 | 4.08 |  |  | 61.46 | 8.27 | 9.83 |  | 83.64
| D1-1-126扩 |  | 自卸汽车运石方 运距10km//扩：D1-1-126+D1-1-127*9 | 1000m3天然密实方 | 0.012 |  |  |  | 391.93 | 49.42 | 58.79 |  | 500.14
2 | 040203003001 |  | 乳化沥青粘层油1.0L/m2 | m2 | 1187 | 82.26 | 4690.07 |  | 553.5 | 72.17 | 95.32 |  | 5495.81 | 4.63元/m2
| D2-3-31换 |  | 喷洒乳化沥青 喷油量(1kg/m2)//换：乳化沥青 PC-3 SBS改性 | 100m2 | 11.87 | 82.26 | 4690.07 |  | 553.5 | 72.17 | 95.32 |  | 5493.32
3 | 040201021001 |  | 玻璃纤维土工格栅 | m2 | 1187 | 5652.77 | 4339.34 |  |  | 712.82 | 847.91 |  | 11549.51 | 9.73元/m2
| D1-3-34换 |  | 铺装土工隔栅//换：玻璃纤维土工格栅 | 1000m2 | 1.187 | 5652.77 | 4339.34 |  |  | 712.82 | 847.91 |  | 11552.83
4 | 040203006001 |  | 沥青混凝土AC-20C | m2 | 1187 | 767.54 | 484.62 | 79450.66 | 3265.55 | 458.16 | 604.97 |  | 85060.42 | 71.66元/m2
| D2-3-43 |  | 机械摊铺沥青混凝土路面 中粒式 | 100m3 | 0.712 | 767.75 | 484.76 | 79472.97 | 3266.47 | 458.29 | 605.13 |  | 85055.38
| 80250350-0001 |  | 普通沥青混凝土¦AC-20 | m3 | 72.644 |  |  | 79472.97
5 | 040203003002 |  | 乳化沥青粘层油1.2L/m2 | m2 | 1187 | 82.26 | 5620.92 |  | 553.5 | 72.17 | 95.32 |  | 6421.67 | 5.41元/m2
| D2-3-31换 |  | 喷洒乳化沥青 喷油量(1kg/m2)//换：乳化沥青 PC-3 SBS改性 | 100m2 | 11.87 | 82.26 | 5620.92 |  | 553.5 | 72.17 | 95.32 |  | 6424.16
6 | 040203006002 |  | SBS改性沥青混凝土AC-13C | m2 | 1187 | 710.6 | 323.31 | 66920.59 | 3143.78 | 437.85 | 578.16 |  | 72086.51 | 60.73元/m2
| D2-3-44 |  | 机械摊铺沥青混凝土路面 细粒式 | 100m3 | 0.475 | 710.3 | 323.17 | 66892.42 | 3142.45 | 437.67 | 577.91 |  | 72083.93
分部分项工程量清单综合单价计价表
工程名称： |  | 东区24米以下道路路面提升改造“白改黑”工程（龙井街北） | [9 empty] | 第12页, 共15页
序号 | 项目编码 |  | 项目名称 | 单位 | 工程量 | 其 中： | [7 empty] | 综合单价
[6 empty] | 人工费 | 材料费 | 主材设备费 | 机械费 | 管理费 | 利润 |  | 小计
6 | 80250350-0002 |  | SBS改性沥青混凝土¦AC-13C | m3 | 48.43 |  |  | 66892.42 | [5 empty] | 60.73元/m2
7 | 040203007001 |  | 底板脱空灌浆稳板 | m2 | 54 | [7 empty] | 2700 | 50.00元/m2
| BC04-03 |  | 底板脱空灌浆稳板 | m2 | 54 | [7 empty] | 2700
8 | 041001002001 |  | 拆除人行道环保砖 | m2 | 67 | 147.62 |  |  | 114.59 | 33.07 | 39.33 |  | 351.75 | 5.25元/m2
| D1-4-32 |  | 拆除人行道 普通粘土砖 平铺 | 100m2 | 0.67 | 146.59 |  |  |  | 18.49 | 21.99 |  | 187.06
| D1-1-125 |  | 装载机装松散石方 | 1000m3自然方 | 0.003 | 1.15 |  |  | 17.35 | 2.33 | 2.77 |  | 23.61
| D1-1-126扩 |  | 自卸汽车运石方 运距10km//扩：D1-1-126+D1-1-127*9 | 1000m3天然密实方 | 0.003 |  |  |  | 110.61 | 13.95 | 16.59 |  | 141.15
9 | 041001003001 |  | 拆除人行道基层 | m2 | 67 | 628.78 | 5.65 |  | 514.39 | 144.15 | 171.47 |  | 1465.96 | 21.88元/m2
| D1-4-11扩 |  | 小型机械拆除各类底层 厚18cm//扩：D1-4-11+D1-4-12*3 | 100m2 | 0.67 | 623.5 | 5.65 |  | 240.46 | 108.94 | 129.59 |  | 1108.15
| D1-1-52 |  | 装载机装土 | 1000m3天然密实方 | 0.012 | 5.31 |  |  | 20.85 | 3.3 | 3.92 |  | 33.38
| D1-1-53扩 |  | 自卸汽车运土方 运距10km//扩：D1-1-53+D1-1-54*9 | 1000m3天然密实方 | 0.012 |  |  |  | 254.45 | 32.09 | 38.17 |  | 324.71
10 | 041001002002 |  | 拆除混凝土人行道 | m2 | 50 | 869.55 | 7.43 |  | 730.28 | 201.74 | 239.97 |  | 2009.5 | 40.19元/m2
| D1-4-30扩 |  | 拆除人行道 现浇混凝土面层 厚15cm//扩：D1-4-30+D1-4-31*5 | 100m2 | 0.5 | 475.2 | 5.14 |  | 93.36 | 71.7 | 85.29 |  | 730.67
| D1-1-125 |  | 装载机装松散石方 | 1000m3自然方 | 0.008 | 2.58 |  |  | 38.83 | 5.22 | 6.21 |  | 52.85
分部分项工程量清单综合单价计价表
工程名称： |  | 东区24米以下道路路面提升改造“白改黑”工程（龙井街北） | [9 empty] | 第13页, 共15页
序号 | 项目编码 |  | 项目名称 | 单位 | 工程量 | 其 中： | [7 empty] | 综合单价
[6 empty] | 人工费 | 材料费 | 主材设备费 | 机械费 | 管理费 | 利润 |  | 小计
10 | D1-1-126扩 |  | 自卸汽车运石方 运距10km//扩：D1-1-126+D1-1-127*9 | 1000m3天然密实方 | 0.008 |  |  |  | 247.64 | 31.23 | 37.15 |  | 316.01 | 40.19元/m2
| D1-4-11 |  | 小型机械拆除各类底层 厚15cm | 100m2 | 0.5 | 388.08 | 2.3 |  | 148.73 | 67.69 | 80.52 |  | 687.32
| D1-1-52 |  | 装载机装土 | 1000m3天然密实方 | 0.008 | 3.3 |  |  | 12.96 | 2.05 | 2.44 |  | 20.76
| D1-1-53扩 |  | 自卸汽车运土方 运距10km//扩：D1-1-53+D1-1-54*9 | 1000m3天然密实方 | 0.008 |  |  |  | 158.24 | 19.95 | 23.74 |  | 201.93
11 | 040204002001 |  | 新建人行道结构层 | m2 | 117 | 4063.7 | 9394.37 | 4176.9 | 36.77 | 465.81 | 615.08 |  | 18752.76 | 160.28元/m2
| D2-1-2 |  | 人行道整形碾压 | 100m2 | 1.17 | 169.11 |  |  | 22.51 | 21.77 | 28.75 |  | 242.14
| D2-4-2换 |  | 人行道砖 砂浆垫层(结合层) 厚度3cm//换：1:2干硬性透水水泥砂浆 | 100m2 | 1.17 | 2463.32 | 1894.39 | 4176.9 |  | 279.83 | 369.5 |  | 9183.94
| 36050020-0001 |  | 环保透水砖¦5cm厚 | m2 | 119.34 |  |  | 4176.9
| D2-4-14扩 |  | 人行道垫层 混凝土 厚度 10cm//换：普通预拌混凝土 C30 //扩：D2-4-14+D2-4-15*-5 | 100m2 | 1.17 | 1431.27 | 7499.98 |  | 14.26 | 164.21 | 216.84 |  | 9326.56
12 | 041001005001 |  | 拆除旧侧石 | m | 70 | 278.58 |  |  | 152.79 | 54.4 | 64.7 |  | 534.8 | 7.64元/m
| D1-4-36 |  | 拆除侧石 石质 | 100m | 0.7 | 277.2 |  |  |  | 34.96 | 41.58 |  | 353.74
| D1-1-125 |  | 装载机装松散石方 | 1000m3自然方 | 0.004 | 1.26 |  |  | 19.03 | 2.56 | 3.04 |  | 25.9
分部分项工程量清单综合单价计价表
工程名称： |  | 东区24米以下道路路面提升改造“白改黑”工程（龙井街北） | [9 empty] | 第14页, 共15页
序号 | 项目编码 |  | 项目名称 | 单位 | 工程量 | 其 中： | [7 empty] | 综合单价
[6 empty] | 人工费 | 材料费 | 主材设备费 | 机械费 | 管理费 | 利润 |  | 小计
12 | D1-1-126扩 |  | 自卸汽车运石方 运距10km//扩：D1-1-126+D1-1-127*9 | 1000m3天然密实方 | 0.004 |  |  |  | 121.34 | 15.3 | 18.2 |  | 154.85 | 7.64元/m
13 | 040204004001 |  | 新建花岗岩侧石 | m | 70 | 797.55 | 1496.44 | 7176.05 | 52.09 | 96.52 | 127.45 |  | 9746.1 | 139.23元/m
| D2-4-20调 |  | 缘石铺设 花岗岩 长度 50cm | 100m | 0.7 | 669.9 | 240.06 | 7176.05 |  | 76.1 | 100.49 |  | 8262.6
| 36070001-0001 |  | 花岗岩侧石¦50*15*35cm | m | 71.05 |  |  | 7176.05
| D2-4-33换 |  | 浇筑侧(缘)石混凝土后座(普通预拌混凝土 C20)//换：普通预拌混凝土 C20 | 10m3 | 0.21 | 127.65 | 1256.38 |  | 52.09 | 20.42 | 26.96 |  | 1483.5
14 | 040205006001 |  | 普通标线 | m2 | 63.4 | 174.35 | 1435.88 |  | 465.1 | 72.66 | 95.92 |  | 2243.73 | 35.39元/m2
| D2-5-32调 |  | 热熔标线 普通型 | 10m2 | 6.34 | 174.35 | 1435.88 |  | 465.1 | 72.66 | 95.92 |  | 2243.92
15 | 040205008001 |  | 横道线 | m2 | 22 | 121 | 498.01 |  | 186.49 | 34.94 | 46.13 |  | 886.6 | 40.30元/m2
| D2-5-44 |  | 横道线 热熔涂料 普通型 | 10m2 | 2.2 | 121 | 498.01 |  | 186.49 | 34.94 | 46.13 |  | 886.58
16 | 040205007001 |  | 直行导向箭头 | 个 | 7 | 25.99 | 102.73 |  | 34.51 | 6.87 | 9.08 |  | 179.2 | 25.60元/个
| D2-5-36调 |  | 箭头 热熔型漆 | 10m2 | 0.378 | 25.99 | 102.73 |  | 34.51 | 6.87 | 9.08 |  | 179.17
17 | 040205007002 |  | 直行左转（右转）箭头 | 个 | 4 | 36.58 | 144.58 |  | 48.57 | 9.67 | 12.77 |  | 252.16 | 63.04元/个
| D2-5-36 |  | 箭头 热熔型漆 | 10m2 | 0.532 | 36.58 | 144.58 |  | 48.57 | 9.67 | 12.77 |  | 252.17
18 | 040205007003 |  | 左转（右转）及掉头箭头 | 个 | 4 | 33.27 | 131.54 |  | 44.18 | 8.8 | 11.62 |  | 229.4 | 57.35元/个
| D2-5-36 |  | 箭头 热熔型漆 | 10m2 | 0.484 | 33.28 | 131.54 |  | 44.18 | 8.8 | 11.62 |  | 229.42
19 | 040504009001 |  | 新建双箅雨水口 | 座 | 7 | 3190.11 | 3294.9 | 3772.58 | 38.43 | 568.54 | 484.26 |  | 11348.82 | 1621.26元/座
分部分项工程量清单综合单价计价表
工程名称： |  | 东区24米以下道路路面提升改造“白改黑”工程（龙井街北） | [9 empty] | 第15页, 共15页
序号 | 项目编码 |  | 项目名称 | 单位 | 工程量 | 其 中： | [7 empty] | 综合单价
[6 empty] | 人工费 | 材料费 | 主材设备费 | 机械费 | 管理费 | 利润 |  | 小计
19 | D5-3-262换 |  | 平篦式雨水进水井 双平篦(1450×380)井深 1m//换：标准砖 240×115×53 | 座 | 7 | 3190.11 | 3294.9 | 3772.58 | 38.43 | 568.54 | 484.26 |  | 11348.82 | 1621.26元/座
| 36010280-0001 |  | 球墨铸铁雨水平箅¦450*750mm | 套 | 14 |  |  | 3772.58
20 | 041001009001 |  | 拆除破旧双箅雨水口 | 座 | 7 | 880.45 |  |  | 343.77 | 154.37 | 183.63 |  | 1543.01 | 220.43元/座
| D1-4-66 |  | 拆除砖砌检查井 深3m以内 | 10m3 | 0.861 | 877.35 |  |  |  | 110.63 | 131.6 |  | 1119.58
| D1-1-125 |  | 装载机装松散石方 | 1000m3自然方 | 0.009 | 2.96 |  |  | 44.58 | 6 | 7.13 |  | 60.67
| D1-1-126扩 |  | 自卸汽车运石方 运距10km//扩：D1-1-126+D1-1-127*9 | 1000m3天然密实方 | 0.009 |  |  |  | 284.29 | 35.85 | 42.64 |  | 362.78
21 | 040204006005 |  | 抬升市政排水井 | 座 | 13 | 3250.54 | 973.15 |  | 527.84 | 304.58 | 566.82 |  | 5622.89 | 432.53元/座
| R3-2-43换 |  | 下水道设施零星修补 升井 行车路检查(沉砂)井 升高0.15m内//换：含量:M7.5水泥砂浆 //换：含量:1:2水泥砂浆 | 座 | 13 | 3226.47 | 700.57 |  | 516.23 | 301.99 | 561.47 |  | 5306.73
| D3-3-11 |  | 砂浆制作 现场搅拌砌筑砂浆 水泥砂浆 M7.5(R3-2-43) | m3 | 0.52 | 18.88 | 203.95 |  | 9.11 | 2.03 | 4.2 |  | 238.15
| D3-3-23 |  | 砂浆制作 现场搅拌抹灰砂浆 水泥砂浆 1：2(R3-2-43) | m3 | 0.143 | 5.19 | 68.63 |  | 2.5 | 0.56 | 1.15 |  | 78.03
22 | 040504001001 |  | 防坠网安装 | 座 | 13 | [7 empty] | 260 | 20.00元/座
| BC04-02 |  | 防坠网安装 | 座 | 13 | [7 empty] | 260