## Sheet1
工程数量汇总表
工程名称：坦洲镇新前进村宝山宝中街山体滑坡整治工程 | [10 empty] | 钢筋工程
序号 | 工程项目 | 工程细目 | 材料、规格 | 单位 | 工程数量 | 备注 | 工程细目 | 单位 | 计算公式 | 工程数量 | 12 | 16 | 20 | 8 | 8箍筋
1 | 格子梁护坡工程 | C30砼底梁 | 30*40 | m | 92.73 |  | C30砼底梁 | m3 | 92.73*0.188 | 17.4332 |  | 649.11 |  |  | 805.62
2 |  | C30砼顶梁 | 40*40 | m | 102.56 |  | C30砼顶梁 | m3 | 102.56*0.209 | 21.435 |  | 717.92 |  |  | 931.84
3 |  | C30砼格子梁 | 3e+40 | m | 1118.5233 |  | C30砼格子梁 | m3 | 1118.52*0.4*0.3 | 134.2224 | 428.4 | 6122.0933 |  |  | 7840
4 |  | 纵梁 | 400*300 | m | 69.92 |  | 纵梁 | m3 | 69.92*0.3*0.4+0.25*0.1*69.92 | 10.1384 |  |  | 839.4 | 279.68 | 1715
5 |  | 坡顶截水沟 | C25砼 | m | 115.16 |  | 坡顶截水沟 | m3 | 0.1507*115.16 | 17.3546 |  |  |  | 2461.44 | 2242.5
6 |  | 喷播草种 | 厚10cm | m2 | 1354 |  | 喷播草种 | m2 | 484+545+325 | 1354
7 |  | 纤维网 |  | m2 | 1354 |  | 纤维网 | m2 | 484+545+325 | 1354
8 |  | 上山阶梯 | C25砼 | m3 | 3.7672 |  | 上山阶梯 | m3 | 按工程量汇总表 | 3.7672
9 |  | 挡水板 | C25砼 | m | 102.56 |  | 挡水板 | m3 | 102.56*0.1*0.2 | 2.0512 |  |  |  | 410.24 | 513
10 |  | 锚杆 | Ⅲ级钢直径28mm | m | 2136 |  | 锚杆 | m | 50*9+204*9 | 2286 | 428.4 | 7489.1233 | 839.4 | 3151.36 | 14047.96
11 |  | 边坡挖土方 | 二类土 | m3 | 2657.3 |  | 边坡挖土方 | m3 | 按工程量汇总表 | 2657.3 | 0.38042 | 11.8328 | 2.07 | 1.2448 | 5.5489
12 | C30砼护坡工程 | C30砼护坡 | 厚40cm | m3 | 41.128 |  | C30砼护坡 | m3 | 51.64*0.4 | 20.656
13 |  | C30砼压顶 |  | m3 | 1.35 |  | C30砼压顶 | m3 | 0.1584*10 | 1.584
14 |  | 反滤包 |  | 个 | 6 |  | 反滤包 | 个 | 按工程量汇总表 | 6 | 40 | 208
15 |  | 泄水管 | Φ75pvc | m | 5 |  | 泄水管 | m | 按工程量汇总表 | 5 | 20.8 | 208
16 |  | 土钉 | Ⅰ级钢直径16mm，长1.5m | m | 120 |  | 土钉 | m | 按工程量汇总表 | 120
17 |  | 钢丝网 | Ⅰ级钢直径8mm | m | 768 |  | 钢丝网 | t | 768*0.395/1000 | 0.30336
18 | 道路硬化工程 | 路基整平压实 |  | m2 | 375 |  | 路基整平压实 | m2 | 75*5 | 375
19 |  | 路面 | C30砼厚18 | m2 | 375 |  | 路面 | m2 | 75*5 | 375
20 |  | 基层 | 15cm厚4%水泥石屑基层 | m2 | 375 |  | 基层 | m2 | 75*5 | 375
21 | 场地硬化工程 | 路基整平压实 |  | m2 | 94 |  | 路基整平压实 | m2 | 按工程量汇总表 | 94
22 |  | 路面 | C30砼厚20 | m2 | 94 |  | 路面 | m2 | 按工程量汇总表 | 94
23 |  | 基层 | 10cm厚4%水泥石屑基层 | m2 | 94 |  | 基层 | m2 | 按工程量汇总表 | 94
24 | 挡土墙工程（总长64.6m） | 场地平整 |  | m2 | 1184.34 |  | 场地平整 | m2 | 按工程量汇总表 | 1184.34
25 |  | 填土方 |  | m3 | 178 |  | 填土方 | m3 | 按工程量汇总表 | 178
26 |  | C30砼 | 厚50cm | m3 | 99.45 |  | C30砼 | m3 | 1.538*64.6 | 99.45
27 |  | 反滤包 |  | 个 | 22 |  | 反滤包 | 个 | 按工程量汇总表 | 22
28 |  | 泄水管 | Φ75pvc | m | 33 |  | 泄水管 | m | 按工程量汇总表 | 33
29 |  | 沥青软木板 |  | m2 | 3.08 |  | 沥青软木板 | m2 | 按工程量汇总表 | 3.08
30 |  | 挖土、回填土 |  | m3 | 180 |  | 挖土、回填土 | m3 | 按工程量汇总表 | 180
31 | 排水工程 | 坡脚排水沟1 | 一侧砌砖30*30 | m | 10.9 |  | 坡脚排水沟1垫层 | m3 | 0.1*0.55*10.9 | 0.5995
[7 empty] | 坡脚排水沟1砌筑 | m3 | 10.9*0.2*0.3 | 0.654
32 |  | 坡脚排水沟2 | 砖砌排水沟30*30 | m | 103.56 |  | 坡脚排水沟2垫层 | m3 | 0.15*0.75*103.56 | 11.6505
[7 empty] | 坡脚排水沟2砌筑 | m3 | 103.56*0.2*0.3*2 | 12.4272
33 |  | 混凝土排水沟（80*80) | C30砼 | m3 | 46.25 |  | 混凝土排水沟（80*80) | m | 20.8+5.95+19.5 | 46.25
34 |  | 砖砌跌水井 | 1.0*1.0 | 座 | 1 |  | 砖砌跌水井 | 座 | 按工程量汇总表 | 1
35 |  | D400排水管 | HDPE双壁波纹管 | m | 6 |  | D400排水管 | m | 按工程量汇总表 | 6
36 |  | 挖土方 |  | m3 | 393.7768 |  | 挖土方 |  | (9.1+6.58)/2*46.25+103.56*0.7*0.4+10.9*0.5*0.4+2.4*2.4*1.75+1*6*1.1 | 410.4568

## Sheet2
1 | AT | 0
| AW | 1.44
2 | AT | 5.39
| AW | 43.48
3 | AT | 0
| AW | 75.95
4 | AT | 0
| AW | 60.67
5 | AT | 0
| AW | 25.56
6 | AT | 2
| AW | 37.49
7 | AT | 4
| AW | 13.59
8 | AT | 1
| AW | 6.53
9 | AT | 3.42
| AW | 0
10 | AT | 3.98
| AW | 3.36