## 综合单价计算表
综合单价计算表
工程名称: 坦洲镇市政设施维护场地砌筑围墙工程 | [9 empty] | 第1页 共4页
序号 | 项目编码 | 项目名称 | 项目特征 | 单位 | 工程量 | 其 中:(元) | [6 empty] | 全费用综合单价(元) | 全费用合价（元）
[6 empty] | 人工费 | 材料费 | 机械费 | 管理费 | 利润 | 税金 | 小计
1 | 040101001001 | 挖土方 | 1、地梁：深0.7m*宽0.5m*225长 2、墩：深0.7m*0.7m*0.7m*84个 3、挖一般土方 4、开挖场地内堆土，及平整 5、此项为全费用综合单价，其中综合单价包含材料费、人工费、机械设施费、税收、利润及运费等完成此项工作的一切费用 | m3 | 1.000 | 2.28 |  | 2.52 | 0.61 | 0.86 | 0.68 | 6.48 | 6.48 | 6.48
2 | 040303005001 | 混凝土墩 | 1、C30混凝土 2、高0.6m*宽0.5m*长0.5m 3、通长筋4Φ16 4、箍筋Φ8@400 5、木模板安拆 6、此项为全费用综合单价，其中综合单价包含材料费、人工费、机械设施费、税收、利润及运费等完成此项工作的一切费用 | 个 | 1.000 | 34.59 | 130.12 | 10.17 | 8 | 8.06 | 18.22 | 220 | 220 | 220
3 | 040303006001 | 基础梁 | 1、C30混凝土 2、高0.5m*宽0.3m 3、通长筋4Φ16 4、箍筋Φ8*900@400 5、木模板安拆 6、此项为全费用综合单价，其中综合单价包含材料费、人工费、机械设施费、税收、利润及运费等完成此项工作的一切费用 | m | 1.000 | 39.57 | 168.72 | 9.88 | 8.76 | 8.9 | 22.37 | 272.11 | 272.11 | 272.11
4 | 040303005002 | 矩形柱 | 1、C30混凝土 2、立柱：0.3m*0.3m*2m 3、通长筋4Φ16 4、箍筋Φ8*700@400 5、木模板安拆 6、此项为全费用综合单价，其中综合单价包含材料费、人工费、机械设施费、税收、利润及运费等完成此项工作的一切费用 | 个 | 1.000 | 168.41 | 210.49 | 72.37 | 40.89 | 43.34 | 53.79 | 651.57 | 651.57 | 651.57
5 | 040305004001 | 砌18实心砖墙 | 1、高2m 2、灰砂砖、满砂浆、表面洁净、接搓平整、线角顺直、清晰 3、双面压顶，详见砖砌围挡侧立面图 4、此项为全费用综合单价，其中综合单价包含材料费、人工费、机械设施费、税收、利润及运费等完成此项工作的一切费用 | m2 | 1.000 | 50.51 | 82.74 |  | 7.65 | 9.09 | 14.67 | 177.7 | 177.7 | 177.7
综合单价计算表
工程名称: 坦洲镇市政设施维护场地砌筑围墙工程 | [9 empty] | 第2页 共4页
序号 | 项目编码 | 项目名称 | 项目特征 | 单位 | 工程量 | 其 中:(元) | [6 empty] | 全费用综合单价(元) | 全费用合价（元）
[6 empty] | 人工费 | 材料费 | 机械费 | 管理费 | 利润 | 税金 | 小计
6 | 010607004001 | 热镀锌荆棘铁线 | 1、2.3mm双股，每隔30cm一条，每卡围墙两条斜拉荆棘铁线 2、每米陆上围墙由约6层荆棘铁线组成，因地形原因多用或少用均不作增减结算 3、人工安装荆棘铁线围墙 4、含安装配件 5、此项为全费用综合单价，其中综合单价包含材料费、人工费、机械设施费、税收、利润及运费等完成此项工作的一切费用 | m | 1.000 | 65.81 | 19.61 |  | 19.05 | 11.85 | 12 | 145.28 | 145.28 | 145.28
7 | 010607004002 | 热镀锌荆棘铁线 | 1、2.3mm双股，每隔30cm一条，每卡围墙两条斜拉剕棘铁线 2、每米水上围墙由约10层荆棘铁线组成，因水位原因多用或少用均不作增减结算 3、人工安装荆棘铁线围墙 4、含安装配件 5、此项为全费用综合单价，其中综合单价包含材料费、人工费、机械设施费、税收、利润及运费等完成此项工作的一切费用 | m | 1.000 | 131.62 | 39.21 |  | 38.09 | 23.69 | 23.99 | 290.56 | 290.56 | 290.56
8 | 010301002001 | 水泥圆桩 | 1、陆上压桩6米，最大直径20cm 2、根据18cm厚实心砖墙高度制作 3、此项为全费用综合单价，其中综合单价包含材料费、人工费、机械设施费、税收、利润及运费等完成此项工作的一切费用 | m | 1.000 | 2.91 | 47.66 | 4.93 | 1.36 | 1.41 | 5.43 | 65.72 | 65.72 | 65.72
9 | 010301002002 | 水泥圆桩 | 1、水上压桩，最大直径20cm 2、机械压桩9米（部分在水中） 3、带浮台挖掘机压桩 4、此项为全费用综合单价，其中综合单价包含材料费、人工费、机械设施费、税收、利润及运费等完成此项工作的一切费用 | m | 1.000 | 5.89 | 49 | 9.85 | 2.74 | 2.83 | 6.69 | 79.04 | 79.04 | 79.04
10 | 040501001001 | II级钢筋混凝土雨水管 D1000 | 1、管道材料名称：II级钢筋混凝土雨水管（120°） 2、管材规格：D1000 3、接口形式：承插橡胶圈接口 4、C30混凝土管道基础 5、此项为全费用综合单价，其中综合单价包含材料费、人工费、机械设施费、税收、利润及运费等完成此项工作的一切费用 | m | 1.000 | 206.03 | 822.15 | 26.01 | 40.86 | 41.77 | 107.7 | 1307.98 | 1307.98 | 1307.98
综合单价计算表
工程名称: 坦洲镇市政设施维护场地砌筑围墙工程 | [9 empty] | 第3页 共4页
序号 | 项目编码 | 项目名称 | 项目特征 | 单位 | 工程量 | 其 中:(元) | [6 empty] | 全费用综合单价(元) | 全费用合价（元）
[6 empty] | 人工费 | 材料费 | 机械费 | 管理费 | 利润 | 税金 | 小计
11 | 040504001001 | 新砌检查井 Φ1250 | 1、规格尺寸：Φ1250mm，平均井深2.5m 2、具体做法及要求详见国标图集06MS201-3 3、井盖：采用全复合树脂井盖 4、此项为全费用综合单价，其中综合单价包含材料费、人工费、机械设施费、税收、利润及运费等完成此项工作的一切费用 | 座 | 1.000 | 865.81 | 1883.71 | 66.14 | 164.12 | 167.75 | 304.92 | 3687.46 | 3687.46 | 3687.46
12 | 040504001002 | 新砌检查井 Φ1500 | 1、规格尺寸：Φ1500mm，平均井深2.5m 2、具体做法及要求详见国标图集06MS201-3 3、井盖：采用全复合树脂井盖 4、此项为全费用综合单价，其中综合单价包含材料费、人工费、机械设施费、税收、利润及运费等完成此项工作的一切费用 | 座 | 1.000 | 1061.97 | 2301.13 | 82.98 | 201.62 | 206.09 | 373.43 | 4521 | 4521 | 4521
13 | 040101002001 | 挖一般土方 | 1、挖一般土方(含压实系数） 2、土方运距：原地就近回填、压实 3、此项为全费用综合单价，其中综合单价包含材料费、人工费、机械设施费、税收、利润及运费等完成此项工作的一切费用 | m3 | 1.000 | 4.58 |  | 4.18 | 1.1 | 1.58 | 1.23 | 11.22 | 11.22 | 11.22
14 | 040103001001 | 回填石屑 | 1、回填石屑（含机械夯实） 2、此项为全费用综合单价，其中综合单价包含材料费、人工费、机械设施费、税收、利润及运费等完成此项工作的一切费用 | m3 | 1.000 | 15.98 | 89.52 | 1.66 | 2.23 | 3.18 | 10.54 | 127.66 | 127.66 | 127.66
15 | 040103001002 | 机械回填原土方 | 1、机械填原土方 2、一般土方 3、此项为全费用综合单价，其中综合单价包含材料费、人工费、机械设施费、税收、利润及运费等完成此项工作的一切费用 | m3 | 1.000 | 12.3 |  | 2.39 | 1.85 | 2.64 | 2.07 | 25.04 | 25.04 | 25.04
16 | 010804007001 | 遥控电动推拉门 | 1、304不锈钢门由dn76管壁厚2.0mm、dn51管壁厚2.0mm、dn32管壁厚1.5mm钢管焊接而成（详见大样图） 2、电机 3、此项为全费用综合单价，其中综合单价包含材料费、人工费、机械设施费、税收、利润及运费等完成此项工作的一切费用 | 套 | 1.000 | 682.85 | 3774.32 | 242.63 | 135.68 | 166.59 | 471.68 | 5712.5 | 5712.5 | 5712.5
综合单价计算表
工程名称: 坦洲镇市政设施维护场地砌筑围墙工程 | [9 empty] | 第4页 共4页
序号 | 项目编码 | 项目名称 | 项目特征 | 单位 | 工程量 | 其 中:(元) | [6 empty] | 全费用综合单价(元) | 全费用合价（元）
[6 empty] | 人工费 | 材料费 | 机械费 | 管理费 | 利润 | 税金 | 小计
17 | 040303002001 | 推拉门基础 | 1、双层钢筋网为d12@200 2、C35混凝土厚20cm，宽1m，长11m 3、嵌入式地轨50*50304不锈钢角钢长22m 4、此项为全费用综合单价，其中综合单价包含材料费、人工费、机械设施费、税收、利润及运费等完成此项工作的一切费用 | 项 | 1.000 | 393 | 3083.25 | 53.96 | 83.2 | 80.45 | 342.83 | 4154.74 | 4154.74 | 4154.74